## Механизм передвижения
СП | Агрегат | Узел | Наименование | контролируемый параметр | Параметры контроля
|  |  |  | Описание работ по То | Норма | Тревога | Стоп
КЦ№1 | Углезагрузочный вагон №5 | Механизм передвижения | Редуктор | Контроль смазки | Щуп редуктора – уровень возле верхней риски | Щуп редуктора – уровень возле нижней риски | Щуп редуктора – уровень ниже нижней риски
|  |  |  | Контроль степени затяжки болтов редуктора | Болты крепления затянуты и находятся в своих посадочных местах. | Болты крепления не затянуты | Отсутствие одного и более болтов крепления.
|  |  |  | Контроль целостности корпуса | Корпус целый , трещины отсутствуют | на корпусе трещины
|  |  | Ходовые колеса | Контроль целостности колес | Колеса без сколов трещин, корпус подшипника установлен без перекоса. | Имеются сколы, корпус подшипника установлен без перекоса | Имеются сколы, корпус подшипника перекошен
|  |  | Электродвигатель | Заземление | Наличие заземления | Отсутствие заземления
|  |  |  | Обдув | Наличие и целостность крыльчатки и кожуха | Крыльчатка бьёт по кожуху | Отсутствие крыльчатки или кожуха
|  |  |  | Подключение | крышки борно и распред. Коробок закрыты | Крышки борно и распредкоробок отсудствуют | провода торчат, пыль в коробке, отсудствие изоляции
|  |  |  | Шум | Уровень шума незначительный, равномерный. Отсутствие стука и треска | Уровень шума выше обычного, равномерный. Отсутствие стука и треска | Высокий уровень шума. Наличие стука и треска
|  |  |  | Контроль степени затяжки болтов | Болты крепления затянуты, находятся в своих посадочных местах. | Болты крепления не затянуты | Отсутствие одного и более болтов крепления
|  |  | Балансирная рама | Контроль целостности Рамы | Рама без деформаций | Рама имеет деформацию но без затиров и трещин | Рама имеет деформацию затиры, трещины, сквозную коррозию.
|  |  | Тормоз | Контроль равномерного отхода колодок | Колодки отходят от шкива равномерно. | Колодки отходят от шкива. Одна из колодок частично касается шкива. | Одна из колодок не отходит от тормозного шкива.
|  |  |  | Контроль Трансформаторного масла в толкателе | Шток толкателя поднимается на 30мм | Шток толкателя поднимается на 25мм | Шток толкателя поднимается менее 25мм

## Вилки УБ
СП | Агрегат | Узел | Наименование | контролируемый параметр | Параметры контроля
|  |  |  | Описание работ по То | Норма | Тревога | Стоп
КЦ№1 | Углезагрузочный вагон №5 | Механизм обслуживания затворов угольной башни | Вилка | Контроль целостности вилки | Вилка без деформаций | Вилка имеет деформацию 5-10мм но без затиров и трещин | Вилка имеет деформацию затиры, трещины, сквозную коррозию.

## Механизм Люкосъема
СП | Агрегат | Узел | Наименование | контролируемый параметр | Параметры контроля
|  |  |  | Описание работ по То | Норма | Тревога | Стоп
КЦ№1 | Углезагрузочный вагон №5 | Механизм люкосъёма | Редуктор | Контроль смазки | Щуп редуктора – уровень возле верхней риски | Щуп редуктора – уровень возле нижней риски | Щуп редуктора – уровень ниже нижней риски
|  |  |  | Контроль степени затяжки болтов редуктора | Болты крепления затянуты и находятся в своих посадочных местах. | Болты крепления не затянуты | Отсутствие одного и более болтов крепления.
|  |  |  | Контроль целостности корпуса | Корпус целый , трещины отсутствуют | на корпусе трещины
|  |  | Консольно – цилиндрический редуктор | Контроль смазки | Щуп редуктора – уровень возле верхней риски | Щуп редуктора – уровень возле нижней риски | Щуп редуктора – уровень ниже нижней риски
|  |  |  | Контроль степени затяжки болтов редуктора | Болты крепления затянуты и находятся в своих посадочных местах. | Болты крепления не затянуты | Отсутствие одного и более болтов крепления.
|  |  | Тяга | Контроль состояния фаркопа, шплинтовки | Фаркоп закантрогаен, шплинты на месте. | Резьбы фаркопа и шплинты имеют признаки коррозии | Фаркоп не регулирует длинну, нет шплинтов.
|  |  | Карданный вал | Контроль состояния смазки, шплинтовки | Шлицы вала смазаны , шплинты на месте. | Скрип в крестовине или на шлицах вала, шплинты имеют признаки коррозии | Люфт на крестовине , нет шплинтов.
|  |  | Гитара | Контроль смазки | Шестерни смазаны | Посторонний шум, ход рывками | Гитара подклинивает
|  |  | Ловушка | Контроль цепей | Звенья цепей не имеют дефектов | Цепи растянуты имеют выработку | Одна из цепей порвана.
|  |  | Тормоз | Контроль толщины тормозной обкладки | Толщина накладок 8-4мм | Толщина накладок 4-2,6мм | Толщина накладок меньше 2,6мм
|  |  |  | Контроль Трансформаторного масла в толкателе | Шток толкателя поднимается на 30мм | Шток толкателя поднимается на 25мм | Шток толкателя поднимается менее 25мм

## Механизм загрузустройства
СП | Агрегат | Узел | Наименование | контролируемый параметр | Параметры контроля
|  |  |  | Описание работ по То | Норма | Тревога | Стоп
КЦ№1 | Углезагрузочный вагон №5 | Механизм загрузочного устройства | Редуктор роторов | Контроль смазки | Щуп редуктора – уровень возле верхней риски | Щуп редуктора – уровень возле нижней риски | Щуп редуктора – уровень ниже нижней риски
|  |  |  | Контроль степени затяжки болтов редуктора | Болты крепления затянуты и находятся в своих посадочных местах. | Болты крепления не затянуты | Отсутствие одного и более болтов крепления.
|  |  |  | Контроль целостности корпуса | Корпус целый , трещины отсутствуют | на корпусе трещины
|  |  | Электродвигатель привода роторов | Заземление | Наличие заземления | Отсутствие заземления
|  |  |  | Обдув | Наличие и целостность крыльчатки и кожуха | Крыльчатка бьёт по кожуху | Отсутствие крыльчатки или кожуха
|  |  |  | Подключение | крышки борно и распред. Коробок закрыты | Крышки борно и распредкоробок отсудствуют | провода торчат, пыль в коробке, отсудствие изоляции
|  |  |  | Шум | Уровень шума незначительный, равномерный. Отсутствие стука и треска | Уровень шума выше обычного, равномерный. Отсутствие стука и треска | Высокий уровень шума. Наличие стука и треска
|  |  |  | Контроль степени затяжки болтов | Болты крепления затянуты, находятся в своих посадочных местах. | Болты крепления не затянуты | Отсутствие одного и более болтов крепления
|  |  | Тяги | Контроль состояния фаркопа, шплинтовки | Фаркоп закантрогаен, шплинты на месте. | Резьбы фаркопа и шплинты имеют признаки коррозии | Фаркоп не регулирует длинну, нет шплинтов.
|  |  | Рычажная система | Контроль состояния рычагов, шплинтовки | Рычаги не деформированы, шплинты на месте. | Рычаги и шплинты имеют не значительные признаки деформации, коррозии | Подклинивыет телескоп, отсутствует шплинт.
|  |  | Телескоп | Контроль состояния конструкции телескопа | Телескоп не деформирован , свободно качается на шарнирных тягах | Телескоп имеет не значительную деформациюНа шарнирах подклиневает. | Телескоп имеет сколы, не шевелится на шарнирах, при загрузке просыпи.
|  |  | Контргруз | Контроль регулировки положения контргруза | Телескоп опускается на камеру под собственным весом. | Вес контргруза и телескопа одинаковый | Вес контргруза больше веса телескопа

## Вилки УБ (2)
СП | Агрегат | Узел | Наименование | контролируемый параметр | Параметры контроля
|  |  |  | Описание работ по То | Норма | Тревога | Стоп
КЦ№1 | Углезагрузочный вагон №5 | Гидросистема | гидроцилиндры | контроль течи масло по штоку | отсутствие течи масла по штоку | Течь масла
|  |  | маслостанция | контроль уровня масла | Уровень масла по метками | Уровень масла ниже метки
|  |  |  | гидропривод | Вибрация и шум отсутствуют | Повышенный шум и вибрация