## Карта осмотра ДМ
Ежесменный осмотр ДВЕРЕСЪЕМНОЙ МАШИНЫ №4 и №5
| Наименование | Критерии контроля |  |  | Фиксация осмотра
|  | норма "н" | тревога "тр" | стоп "с"
металлоконструкция | лестницы и ограждения | Ограждения и лестницы исправны. | Обрывы по сварке лестниц или ограждений. Коррозия до 30%. | Обрывы по сварке или отсутствие лесниц и ограждения. Сквозная коррозия. | Журнал осмотра двересъемной машины
| силовой каркас с защитной обшивой | Каркас без дефрмаций. Общивка плотно прилегает к каркасу. | Каркас имеет отклонение по вертикали. Обшивка не плотно прилегает к каркасу. | Каркас имеет отклонение по вертикали. Обшивка не плотно прилегает или отсутствует. Имеется сквозная коррозия
| рама | Рама без деформаций. | Рама имеет деформации, но без затиров и трещин. | Рама имеет деформации, имеются затиры, трещины, сквозная коррозия.
механизм передвижения | ходовые колёса | Колесо без сколов и трещин. Корпус подшипника установлен без искривлений. | Имеются сколы. Корпус подшипника установлен без искривлений. | Имеются соклы, трещины. Корпус подшипника искривлён. Подшипник изношен.
| привод | Крепление редуктора в норме. Уровень масоа удовлетворительный. Посторонний шум отсутсвует. | Крепление редуктора неудовлетворительное (один или несколько болтов распущены). Уровень масла минимальный. Посторонний шум не значительный. | Крепление редуктора неудовлетворительное (отсутсвуют болты). Уровень масла ниже минимума. Значительный посторонний шум. Редуктор заклинен.
|  | Редуктор, тормоз и элетродвигатель соосны. | Редуктор, тормоз и электродвигатель несоосны.
| балансирная рама | Рама без деформаций. | Рама имеет деформации, но без затиров и трещин. | Рама имеет деформации, имеются затиры, трещины, сквозная коррозия.
механизм чистки рам | цепи | Цепи смазаны. Замки исправны. | Цепи не смазаны. Замки деформированы. Натяжение цепи неудовлетворительное. | Цепи не смазаны. Замки разомкнуты. Натяжение цепи неудовлетворительное.
| каретка с пружинной системой прижимания скребков | Каретка не деформировна. Пружины в рабочем состоянии. Крепление скребков, внутренние ножи исправны. | Каретка не дефрмирована. Пружины прослаблены. Крепление скребков, внутренних ножей подогнуто. | Каретка деформирована. Отсутствуют пружины. Крепление скребков, внутренних ножей отсутствует. Ролики не в рабочем состоянии.
механизм чистки рам | привод каретки | Крепление редуктора в норме. Уровень масоа удовлетворительный. Посторонний шум отсутсвует. | Крепление редуктора неудовлетворительное (один или несколько болтов распущены). Уровень масла минимальный. Посторонний шум не значительный. | Крепление редуктора неудовлетворительное (отсутсвуют болты). Уровень масла ниже минимума. Значительный посторонний шум. Редуктор заклинен. | Журнал осмотра двересъемной машины
| механизм отвода и подвода чистки | Цепи натянуты. Ролики в рабочем состоянии. Металлоконструкции не деформированы. | Цепи прослаблены. Ролики в рабочем состоянии. Металоконструкции имеют не значительную деформацию. Механизм не подклинивает. | Цепи прослаблены или оборваны. Ролики заклинены. Металлоконструкции и меют значительную деформацию. Механизм заклинен.
| привод овода и подвода чистки | Крепление редуктора в норме. Уровень масоа удовлетворительный. Посторонний шум отсутсвует. | Крепление редуктора неудовлетворительное (один или несколько болтов распущены). Уровень масла минимальный. Посторонний шум не значительный. | Крепление редуктора неудовлетворительное (отсутсвуют болты). Уровень масла ниже минимума. Значительный посторонний шум. Редуктор заклинен.
механизм чистки двери | цепи | Цепи смазаны. Замки исправны. | Цепи не смазаны. Замки деформированы. Натяжение цепи неудовлетворительное. | Цепи не смазаны. Замки разомкнуты. Натяжение цепи неудовлетворительное.
| пружинно-рычажные кронштейны с боковыми и торцевыми щётками | Кронштейны не деформированы. Пружинно-рычажный механизм в рабочем. Щётка исправна. | Кронштейн имеет не значительную дефрмацию. Пружинно-рычажный механизм в рабочем. Щётка изношена на 40%. | Кронштейн деформирован или оборван. Пружинно-рычажный механизм не исправе (щётка не прижимается к двери коксования). Щётка изношена более 40%.
| привод чистки | Крепление редуктора в норме. Уровень масла удовлетворительный. Посторонний шум отсутсвует. | Крепление редуктора неудовлетворительное (один или несколько болтов распущены). Уровень масла минимальный. Посторонний шум не значительный. | Крепление редуктора неудовлетворительное (отсутсвуют болты). Уровень масла ниже минимума. Значительный посторонний шум. Редуктор заклинен.
| натяжная станция | Натяжная станция закреплена. Цепи не провисают. | Натяжная станция не закреплена. Цепи провисают или оборваны.
механизм отвинчивания | редуктрор отвинчивания | Механизм исправен. Болты крепления редуктора, стакана, ловушки в наличии и обтянуты. | Механизм не исправен (провисает ловушка, обходятся грани винта). Болты крепления редуктора, стакана, ловушки распущены. | Механизм не исправен (провисает ловушка, обходятся грани винта, механизм не плотно прилегает к ригельному винту). Болты крепления редуктора, стакана, ловушки частично отсутствуют.
|  | все болты крепления имеються в наличии и затянуты | один болт крепления отсутствует или необтянут | один болт крепления отсутствует и один необтянут
механизм срыва | редуктрор и механизм | Механизм исправен. Электродвигатель, тормоз, редуктор соосны. Крайнее верхнее и крайнее нижнее положения позволяют снимать и устанавливать двери коксования на печь. | Механизм не исправен. Электродвигатель, тормоз, редуктор не соосны. Крайнее верхнее и (или) крайнее нижнее положения не позволяют снимать и устанавливать двери коксования на печь. |  | Журнал осмотра двересъемной машины
механизм отвода и подвода | привод и рама отвода и подвода | Механизм исправен. Течи смазки по штоку нет. Электродвигатель, редуктор соосны. Затиры люльки о раму отсутствуют. | Механизм исправен. Не значительная течь смазки по штоку. Электродвигатель, редуктор соосны. Затиры люльки о раму отсутствуят или не значительный. | Механизм не исправен. Течи смазки по штоку. Электродвигатель, редуктор не соосны. Затиры люльки о раму значительные.
поворот двересъёмного устройства | поворот двересъёмного устройства | Механизм исправен. Редуктор, тормоз, электродвигатель соосны. Крепления в норме. | Крепление редуктора неудовлетворительное (один или несколько болтов распущены). Редуктор, электродвигатель, тормоз соосны.. Посторонний шум не значительный. | Крепление редуктора неудовлетворительное (отсутсвуют болты). Уровень масла ниже минимума. Значительный посторонний шум. Редуктор заклинен.
коксонаправляющая | механизм передвижения корзины | Механизм исправен. Течи смазки по штоку нет. Электродвигатель, редуктор соосны. | Механизм исправен. Не значительная течь смазки по штоку. Электродвигатель, редуктор соосны. | Механизм не исправен. Течи смазки по штоку. Электродвигатель, редуктор не соосны. Редуктор заклинен.
| кинематика корзины | Люфты отсутствуют. Пальцы зашплинтованы. При ходе коксового пирога "корзина" стоит на месте. | Люфты не значительные. Пальцы зашплинтованы. При ходе коксового пирога "корзина" стоит на месте. | Значительные люфты, выработка палцев и проушин. При ходе коксового пирога "корзина" отходит от коксовой печи. Демпфер не в рабочем.
| металлоконструкции | Ограждения, лестницы, плошадки исправны. | Обрывы по сварке лестниц или ограждений. Коррозия до 30%. | Обрывы по сварке или отсутствие лесниц и ограждения. Сквозная коррозия.
| ходовые колёса | Колесо без сколов и трещин. Корпус подшипника установлен без искривлений. | Имеются сколы. Корпус подшипника установлен без искривлений. | Имеются соклы, трещины. Корпус подшипника искривлён. Подшипник изношен.
ванна "корзина" | опорные и направляющие ролики | Крепление ролика удовлетворительное (все болты обтянуты). Ролик касается всей плоскостью рабочей поверхности направляющих. | Крепление ролика не удовлетворительное ( один или более болтов распущены). Ролик касается плоскостью рабочей поверхности на 75%. | Крепление ролика не удовлетворительное ( один или более болтов отсутствуют). Ролик касается плоскостью рабочей поверхности менее 75%. Ролик заклинен или отсутсвует.
ванна "корзина" | футеровка корзины (плиты) | Все плиты и полосы в наличии без дефектов и надёжно закреплены. | Плиты изношены до 70%, полосы имеют не значительную деформацию. | Плиты изношены более 70%. Полосы деформированы или отсутсвуют. | Журнал осмотра двересъемной машины
| Металлоконструкции | Премычки, "Х" образные связи надёжно приварены. Верхние упорные ролики не деформированы. | Премычки, "Х" образные связи надёжно приварены. Верхние упорные ролики не деформированы. Коррозия до 30%. Имеется не значительная деформация | Перемычки, "Х" образные связи оборваны по сварке. Верхние упорные ролики оборваны или отсутсвуют. Коррозия более 50%. Имеется значительная деформация.
| Двери коксонаправляющей | Конструкции дверей не деформированы, петли надежно закреплены и без деформаций. | Коррозия до 30%. Имеется не значительная деформация. Деформированные участки не выходят за футеровочные полосы при закрытых дверях. | Коррозия более 50%. Имеется значительная деформация. Обрваны петли.
| Механик цеха |  |  | Карабазов В.В.
| Зам. нач. цеха по эксплуатации |  |  | Кравец А.А.

## Каркас и мк
СП | Агрегат | Узел | Наименование | контролируемый параметр | Параметры контроля
|  |  |  | Описание работ по То | Норма | Тревога | Стоп
КЦ№1 | ДМ№4-5 | металлоконструкции каркаса | лестницы и ограждения | Тех.состояние лестницы и ограждений | Ограждения и лестницы исправны. | Обрывы по сварке лестниц или ограждений. Коррозия до 30%. | Обрывы по сварке или отсутствие лесниц и ограждения. Сквозная коррозия.
|  |  | силовой каркас с защитной обшивой | Тех.состояние силового каркаса с защитной обшивой | Каркас без дефрмаций. Общивка плотно прилегает к каркасу. | Каркас имеет отклонение по вертикали. Обшивка не плотно прилегает к каркасу. | Каркас имеет отклонение по вертикали. Обшивка не плотно прилегает или отсутствует. Имеется сквозная коррозия
|  |  | рама | Тех.состояние рамы | Рама без деформаций. | Рама имеет деформации, но без затиров и трещин. | Рама имеет деформации, имеются затиры, трещины, сквозная коррозия.

## Механизм передвижения
СП | Агрегат | Узел | Наименование | контролируемый параметр | Параметры контроля
|  |  |  | Описание работ по То | Норма | Тревога | Стоп
КЦ№1 | ДМ№4-5 | механизм передвижения | ходовые колёса | Тех.состояние ходовых колёс | Колесо без сколов и трещин. Корпус подшипника установлен без искривлений. | Имеются сколы. Корпус подшипника установлен без искривлений. | Имеются соклы, трещины. Корпус подшипника искривлён. Подшипник изношен.
|  |  | привод | Крепление редуктора, уровень масла, шум | Крепление редуктора в норме. Уровень масла удовлетворительный. Посторонний шум отсутсвует. | Крепление редуктора неудовлетворительное (один или несколько болтов распущены). Уровень масла минимальный. Посторонний шум не значительный. | Крепление редуктора неудовлетворительное (отсутсвуют болты). Уровень масла ниже минимума. Значительный посторонний шум. Редуктор заклинен.
|  |  |  | Соосность редуктора, тромоза эл. двигателя | Редуктор, тормоз и элетродвигатель соосны. | Редуктор, тормоз и электродвигатель несоосны.
|  |  | балансирная рама | Тех.состояние рамы | Рама без деформаций. | Рама имеет деформации, но без затиров и трещин. | Рама имеет деформации, имеются затиры, трещины, сквозная коррозия.

## Лист2
СП | Агрегат | Узел | Наименование | контролируемый параметр | Параметры контроля
|  |  |  | Описание работ по То | Норма | Тревога | Стоп
КЦ№1 | ДМ№4-5 | механизм чистки рам | цепи | Исправность цепи | Цепи смазаны. Замки исправны. | Цепи не смазаны. Замки деформированы. Натяжение цепи неудовлетворительное. | Цепи не смазаны. Замки разомкнуты. Натяжение цепи неудовлетворительное.
|  |  | каретка с пружинной системой прижимания скребков | Тех. Состояние каретка | Каретка не деформировна. Пружины в рабочем состоянии. Крепление скребков, внутренние ножи исправны. | Каретка не дефрмирована. Пружины прослаблены. Крепление скребков, внутренних ножей подогнуто. | Каретка деформирована. Отсутствуют пружины. Крепление скребков, внутренних ножей отсутствует. Ролики не в рабочем состоянии.
|  |  | привод каретки | Крепление редуктора привода каретки, уровель масла | Крепление редуктора в норме. Уровень масла удовлетворительный. Посторонний шум отсутсвует. | Крепление редуктора неудовлетворительное (один или несколько болтов распущены). Уровень масла минимальный. Посторонний шум не значительный. | Крепление редуктора неудовлетворительное (отсутсвуют болты). Уровень масла ниже минимума. Значительный посторонний шум. Редуктор заклинен.
|  |  | механизм отвода и подвода чистки | механизм отвода и подвода чистки | Цепи натянуты. Ролики в рабочем состоянии. Металлоконструкции не деформированы. | Цепи прослаблены. Ролики в рабочем состоянии. Металоконструкции имеют не значительную деформацию. Механизм не подклинивает. | Цепи прослаблены или оборваны. Ролики заклинены. Металлоконструкции и меют значительную деформацию. Механизм заклинен.
|  |  | привод овода и подвода чистки | привод овода и подвода чистки | Крепление редуктора в норме. Уровень масоа удовлетворительный. Посторонний шум отсутсвует. | Крепление редуктора неудовлетворительное (один или несколько болтов распущены). Уровень масла минимальный. Посторонний шум не значительный. | Крепление редуктора неудовлетворительное (отсутсвуют болты). Уровень масла ниже минимума. Значительный посторонний шум. Редуктор заклинен.