## корпус и мк
СП | Агрегат | Узел | Наименование | контролируемый параметр | Параметры контроля
|  |  |  | Описание работ по То | Норма | Тревога | Стоп
КЦ№1 | Двересъемная машина №1-3 | Корпус ДМ | металлоконструкции лестницы и ограждения | Контроль технического состояния лестниц и ограждений | Ограждения и лестницы исправны. | Обрывы по сварке лестниц или ограждений. Коррозия до 30%. | Обрывы по сварке или отсутствие лесниц и ограждения. Сквозная коррозия.
|  |  | металлоконструкции силовой каркас с защитной обшивой | Контроль технического состояния каркаса и обшивы | Каркас без дефрмаций. Общивка плотно прилегает к каркасу. | Каркас имеет отклонение по вертикали. Обшивка не плотно прилегает к каркасу. | Каркас имеет отклонение по вертикали. Обшивка не плотно прилегает или отсутствует. Имеется сквозная коррозия
|  |  | металлоконструкции рама | Контроль технического состояния рамы | Рама без деформаций. | Рама имеет деформации, но без затиров и трещин. | Рама имеет деформации, имеются затиры, трещины, сквозная коррозия.

## мех-м передвижения
СП | Агрегат | Узел | Наименование | контролируемый параметр | Параметры контроля
|  |  |  | Описание работ по То | Норма | Тревога | Стоп
КЦ№1 | Двересъемная машина №1-3 | механизм передвижения | ходовые колёса | Состояние колес и корпуса подшипников | Колесо без сколов и трещин. Корпус подшипника установлен без искривлений. | Имеются сколы. Корпус подшипника установлен без искривлений. | Имеются соклы, трещины. Корпус подшипника искривлён. Подшипник изношен.
|  |  | привод | Крепление редуктора, уровень масла, шум | Крепление редуктора в норме. Уровень масла удовлетворительный. Посторонний шум отсутсвует. | Крепление редуктора неудовлетворительное (один или несколько болтов распущены). Уровень масла минимальный. Посторонний шум не значительный. | Крепление редуктора неудовлетворительное (отсутсвуют болты). Уровень масла ниже минимума. Значительный посторонний шум. Редуктор заклинен.
|  |  |  | Соосность редуктора тормоза и эл. двигателя | Редуктор, тормоз и элетродвигатель соосны. | Редуктор, тормоз и электродвигатель несоосны.
|  |  | балансирная рама | Техническое состояние баланчиронй рамы | Рама без деформаций. | Рама имеет деформации, но без затиров и трещин. | Рама имеет деформации, имеются затиры, трещины, сквозная коррозия.

## мех-м чистки рам
СП | Агрегат | Узел | Наименование | контролируемый параметр | Параметры контроля
|  |  |  | Описание работ по То | Норма | Тревога | Стоп
КЦ№1 | Двересъемная машина №1-3 | механизм чистки рам | каретка с пружинной системой прижимания скребков | Тех.состояние каретки и скребков | Каретка не деформировна. Пружины в рабочем состоянии. Крепление скребков, внутренние ножи исправны. | Каретка не дефрмирована. Пружины прослаблены. Крепление скребков, внутренних ножей подогнуто. | Каретка деформирована. Отсутствуют пружины. Крепление скребков, внутренних ножей отсутствует. Ролики не в рабочем состоянии.
|  |  | привод каретки | Крепление каретки и состояние гидроцилиндра | Крепление гидроцилиндра в норме. Течь масла отсутствует | Крепление гидроцилиндра неудовлетворительное (один или несколько болтов распущены). Проявление капель масла на гидроцилиндре и штуцерах | Крепление гидроцилиндра неудовлетворительное (отсутсвуют болты). Значительная течь масла по гидроцилиндру и штуцерам
|  |  | механизм отвода и подвода чистки | Тех.состояние отвода и подвода чистки рам | Ролики в рабочем состоянии. Металлоконструкции не деформированы. Крепление гидроцилиндра в норме. Течь масла отсутствует | Ролики в рабочем состоянии. Металоконструкции имеют не значительную деформацию. Крепление гидроцилиндра неудовлетворительное (один или несколько болтов распущены). Проявление капель масла на гидроцилиндре и штуцерах | Ролики заклинены. Металлоконструкции и меют значительную деформацию. Крепление гидроцилиндра неудовлетворительное (отсутсвуют болты). Значительная течь масла по гидроцилиндру и штуцерам

## мех-м чистки дверей
СП | Агрегат | Узел | Наименование | контролируемый параметр | Параметры контроля
|  |  |  | Описание работ по То | Норма | Тревога | Стоп
КЦ№1 | Двересъемная машина №1-3 | механизм чистки рам | механизм чистки двери | Состояние цепей | Цепи смазаны. Замки исправны. | Цепи не смазаны. Замки деформированы. Натяжение цепи неудовлетворительное. | Цепи не смазаны. Замки разомкнуты. Натяжение цепи неудовлетворительное.
|  |  |  | пружинно-рычажные кронштейны с боковыми и торцевыми щётками | Кронштейны не деформированы. Пружинно-рычажный механизм в рабочем. Щётка исправна. | Кронштейн имеет не значительную дефрмацию. Пружинно-рычажный механизм в рабочем. Щётка изношена на 40%. | Кронштейн деформирован или оборван. Пружинно-рычажный механизм не исправе (щётка не прижимается к двери коксования). Щётка изношена более 40%.
|  |  |  | привод чистки | Крепление редуктора в норме. Уровень масла удовлетворительный. Посторонний шум отсутсвует. | Крепление редуктора неудовлетворительное (один или несколько болтов распущены). Уровень масла минимальный. Посторонний шум не значительный. | Крепление редуктора неудовлетворительное (отсутсвуют болты). Уровень масла ниже минимума. Значительный посторонний шум. Редуктор заклинен.
|  |  |  | натяжная станция | Натяжная станция закреплена. Цепи не провисают. | Натяжная станция не закреплена. Цепи провисают или оборваны.

## Двересьемное устройство
СП | Агрегат | Узел | Наименование | контролируемый параметр | Параметры контроля
|  |  |  | Описание работ по То | Норма | Тревога | Стоп
КЦ№1 | Двересъемная машина №1-3 | Двересъемное устройство | механизм отвинчивания | Тех.состояние редуктрора отвинчивания | Механизм исправен. Болты крепления редуктора, стакана, ловушки в наличии и обтянуты. | Механизм не исправен (провисает ловушка, обходятся грани винта). Болты крепления редуктора, стакана, ловушки распущены. | Механизм не исправен (провисает ловушка, обходятся грани винта, механизм не плотно прилегает к ригельному винту). Болты крепления редуктора, стакана, ловушки частично отсутствуют.
|  |  | механизм срыва | Тех.состояние гидроцилиндра и механизм срыва | Механизм исправен. Крайнее верхнее и крайнее нижнее положения позволяют снимать и устанавливать двери коксования на печь.Течь масла по гидроцилиндру и штуцерам отсутствует | Механизм не исправен. Крайнее верхнее и (или) крайнее нижнее положения не позволяют снимать и устанавливать двери коксования на печь. Значительная течь масла по гидроцилиндру и штуцерам
[5 empty] | все болты крепления имеються в наличии и затянуты | один болт крепления отсутствует или необтянут | один болт крепления отсутствует и один необтянут
|  |  | механизм отвода и подвода | привод и рама отвода и подвода | Механизм исправен. Течи масла по гидроцилидру, штуцерам отсутствуют Затиры люльки о раму отсутствуют. | Механизм исправен. Не значительная течь масла по гидроцилиндру, штуцерам. Затиры люльки о раму отсутствуят или не значительный. | Механизм не исправен. Течи масла по гидроцилиндру. . Затиры люльки о раму значительные.
[5 empty] | все болты крепления имеються в наличии и затянуты | один болт крепления отсутствует или необтянут | один болт крепления отсутствует и один необтянут
|  |  | поворот двересъёмного устройства | поворот двересъёмного устройства | Механизм исправен. Течь масла по гидроцилиндру отсутствует. Крепления в норме. | Крепление гидроцилиндра неудовлетворительное (один или несколько болтов распущены). Ппоявление капель масла на гидроцилиндре, штуцерах | Крепление гидроцилиндра неудовлетворительное (отсутсвуют болты). Значительная течь масла по гидроцилиндру и штуцерам.
[5 empty] | все болты крепления имеються в наличии и затянуты | один болт крепления отсутствует или необтянут | один болт крепления отсутствует и один необтянут
|  |  | коксонаправляющая | механизм передвижения корзины | Механизм исправен. Течи масла по гидроцилиндру нет. | Механизм исправен. Не значительная течь масла по гидроцилиндру, штуцерам | Механизм не исправен. Течи масла по гидроцилиндру, штуцерам.
|  |  |  | кинематика корзины | Люфты отсутствуют. Пальцы зашплинтованы. При ходе коксового пирога "корзина" стоит на месте. | Люфты не значительные. Пальцы зашплинтованы. При ходе коксового пирога "корзина" стоит на месте. | Значительные люфты, выработка палцев и проушин. При ходе коксового пирога "корзина" отходит от коксовой печи. Демпфер не в рабочем.

## К.направляющая
СП | Агрегат | Узел | Наименование | контролируемый параметр | Параметры контроля
|  |  |  | Описание работ по То | Норма | Тревога | Стоп
КЦ№1 | Двересъемная машина №1-3 | коксонаправляющая | механизм передвижения корзины |  | Механизм исправен. Течи масла по гидроцилиндру нет. | Механизм исправен. Не значительная течь масла по гидроцилиндру, штуцерам | Механизм не исправен. Течи масла по гидроцилиндру, штуцерам.
|  |  | кинематика корзины | Люфт в пальцевых соединениях, шплинтовка | Люфты отсутствуют. Пальцы зашплинтованы. При ходе коксового пирога "корзина" стоит на месте. | Люфты не значительные. Пальцы зашплинтованы. При ходе коксового пирога "корзина" стоит на месте. | Значительные люфты, выработка палцев и проушин. При ходе коксового пирога "корзина" отходит от коксовой печи. Демпфер не в рабочем.
|  |  | металлоконструкции | Контроль технического состояния лестниц и ограждений | Ограждения, лестницы, плошадки исправны. | Обрывы по сварке лестниц или ограждений. Коррозия до 30%. | Обрывы по сварке или отсутствие лесниц и ограждения. Сквозная коррозия.
|  |  | ходовые колёса | Состояние колес и корпуса подшипников | Колесо без сколов и трещин. Корпус подшипника установлен без искривлений. | Имеются сколы. Корпус подшипника установлен без искривлений. | Имеются соклы, трещины. Корпус подшипника искривлён. Подшипник изношен.
|  |  | Место дверевого, люк над концевым | Состояние люка | Люк не деформирован, навесы целые | Один навес оборван | Все навесы оборваны
|  |  | Сцепка | Состояние сцепки | Палец сцепки зафиксирован, установлены допорлнительные цепи | Оборваны цепи | Оборваны цепи, не зафиксирован палец сцепки

## корзина
СП | Агрегат | Узел | Наименование | контролируемый параметр | Параметры контроля
|  |  |  | Описание работ по То | Норма | Тревога | Стоп
КЦ№1 | Двересъемная машина №1-3 | Корзина коксонаправляющая | механизм передвижения корзины |  | Крепление ролика удовлетворительное (все болты обтянуты). Ролик касается всей плоскостью рабочей поверхности направляющих. | Крепление ролика не удовлетворительное ( один или более болтов распущены). Ролик касается плоскостью рабочей поверхности на 75%. | Крепление ролика не удовлетворительное ( один или более болтов отсутствуют). Ролик касается плоскостью рабочей поверхности менее 75%. Ролик заклинен или отсутсвует.
|  |  | кинематика корзины | Люфт в пальцевых соединениях, шплинтовка | Все плиты и полосы в наличии без дефектов и надёжно закреплены. | Плиты изношены до 70%, полосы имеют не значительную деформацию. | Плиты изношены более 70%. Полосы деформированы или отсутсвуют.
|  |  | металлоконструкции | Контроль технического состояния лестниц и ограждений | Премычки, "Х" образные связи надёжно приварены. Верхние упорные ролики не деформированы. | Премычки, "Х" образные связи надёжно приварены. Верхние упорные ролики не деформированы. Коррозия до 30%. Имеется не значительная деформация | Перемычки, "Х" образные связи оборваны по сварке. Верхние упорные ролики оборваны или отсутсвуют. Коррозия более 50%. Имеется значительная деформация.